## 測定器一覧
【貸出用測定器 一覧】 |  |  | ※2014/1/6現在
| 品 名 |  | 数量
1 | 小型電力計 ワットアワーメーター | 消費電力、料金、電力使用による二酸化炭素排出量が一目でわかる、簡易型測定機です。 | 5 | 電源 | AC100V（50/60Hz）
|  |  |  | 測定範囲 | 電力：0.3～1650W
電力量：0～9999ｋWh
|  |  |  | 測定機能 | 消費電力・料金・二酸化炭素排出量の表示、積算
|  |  |  | 寸法 | 64×116×59mm
2 | 赤外線放射温度計 （CENTER 352型） | 建物の壁面など、はなれた場所の温度が測定できます。 | 3 | 電源 | 9V乾電池（006P）
|  |  |  | 測定精度 | ±2℃又はreg.±2％
|  |  |  | 距離計数 | 8:01
|  |  |  | 応答時間 | 0.5秒
|  |  |  | 測定温度範囲 | -20～500℃
|  |  |  | 寸法／従量 | 158×115×36 約180g
3 | 簡易型電力表示器 （通称：エコワット） | 電化製品とつなぐと電気料金・電力量・一時間当たりの電気料金の目安を表示し、CO2排出量もわかります。 | 50 | 電源 | AC100V（50/60Hz）
|  |  |  | 負荷接続 | ACコンセント 最大15A
|  |  |  | 消費電力 | 1W
|  |  |  | 計測可能範囲 | 最小：5W／最大1,500W
|  |  |  | 測定精度 | ±10％以内
4 | 照度計 （ANA-F9） | 屋内外の明るさを測ることができます。 | 1 | 電源 | 9V乾電池 JIS 006P 1コ内付
|  |  |  | 表示 | 0～19,999Lx (LCD 読取時にﾊﾞlｯｸﾗｲﾄ点灯可)
|  |  |  | 測定精度 | 直線性 ±5％以内（表示最小 1Lx ）
|  |  |  | 寸法／従量 | 62W x 135H x 24D mm / 150g
5 | 二酸化炭素測定機 （MJCO2） | CO2濃度と温度を測定することができます。 | 1 | 電源 | ACアダプターまたは単3アルカリ電池4本(連続使用時間約80時間)
|  |  |  | 分解能 | CO2：1ppm(0-1000ppm) 5ppm(1000-2000ppm) 10ppm(2000-3000ppm)
温度：0.1℃
|  |  |  | 測定範囲 | CO2：0-3000ppm
温度：0-50℃
|  |  |  | 測定精度 | CO2：±50ppmまたは±5%rdg
温度：±1℃
|  |  |  | 寸法／従量 | 165（W)×80（H)×22（D)mm 約270g